## Export BOM
Tag	Tag	Part #	Qty	Length Each	Units	Total Wgt(lbs)	80/20 Description	Each	Price
				(or area)			Note:all extrusion dimensions start at the left end	$	$

9230301	A	1030-S	2	38.25	IN		7036 Left; 7036 Right
		7003	2		EA		1
		7036	2		EA		1
9230303	B	1010-S	2	22	IN		7051 in S @ .500" Left; 7051 in S @ 1.500" Left; 7051 in S @ 2.500" Left, 7061 in Right
		7005	2		EA		1
		7051	6		EA		1
		7061	2		EA		1
9230309	C	1010-S	2	21.75	IN		7061 in Left; 7061 in Right
		7005	2		EA		1
		7061	4		EA		1
9230310	D	1010-S	2	10.85	IN		7061 in Left and Right, 7051 in S @ 0.500
		7005	2		EA		1
		7061	4		EA		1
		7051	2		EA		1
9230312	E	1010-S	2	19	IN		1010-S
		7005	2		EA		1
9230313	F	1010-S	6	13	IN		7042 in C Left; 7042 in A Left; 7061 in Right, 7051 in A Right @ 0.5"
		7005	6		EA		1
		7042	12		EA		1
		7061	6		EA		1
		7051	6		EA		1
9230314	G	1010-S	2	11	IN		7061 in Left; 7061 in Right, 7051 in S @ 0.500"
		7005	2		EA		1
		7061	4		EA		1
		7051	2		EA		1
9230315	H	1010-S	1	13	IN		1010-S
		7005	1		EA		1
9230316	I	1020-S	1	6.5	IN		1020-S
		7000	1		EA		1
9230317	J	1010-S	1	15	IN		7051 in S @ 7.000"; 7051 in S @ 8.000"
		7005	1		EA		1
		7051	2		EA		1
9230318	K	1030-S	2	36	IN		7036 Left; 7036 Right, 7050 in U @ 1.000" (U Channel adjacent to taps)
		7003	2		EA		1
		7036	4		EA		1
		7050	2		EA		1
9230323	L	1010-S	2	12	IN		7081; 7050 in slot R at 2.0" from Left End
		7005	2		EA		1
		7081	2		EA		1
		7050	2		EA		1
9230323	M	1010-S	2	12	IN		7081; 7050 in slot R at 5.0" from Left End
		7005	2		EA		1
		7081	2		EA		1
		7050	2		EA		1
9230325	N	1010-S	1	13	IN		7061 in Left; 7061 in Right; 7051 in S @ 2.000"; 7051 in S @ 3.000"; 7051 in S @ 10.000" ; 7051 in S @ 11.000" from left, 7253 in S @ 6.000"; 7253 in S @ 7.000" from left
		7005	1		EA		1
		7061	2		EA		1
		7051	4		EA		1
		7253	2		EA		1
9230326	O	1030-S	2	12	IN		7036 Left; 7036 Right
		7003	2		EA		1
		7036	4		EA		1
9230327	P	1010-S	1	22	IN		7051 in S @ 10.000"; 7051 in S @ 11.000"; 7051 in S @ 12.000"
		7005	1		EA		1
		7051	3		EA		1
9230331	Q	1010-S	2	5	IN		7051 in S @ 2.000";7051 in S @ 3.000"; 7051 in S @ 4.000"
		7005	2		EA		1
		7051	6		EA		1
9230332	R	1010-S	1	21	IN		7051 in S @ 2.500"; 7051 in R @ 9.500"; 7051 in R @ 10.500"; 7051 in R @ 11.500", 7051 in S @ 18.500"
		7005	1		EA		1
		7051	5		EA		1
9230333	S	1010-S	1	13	IN		7061 in Left; 7061 in Right, 7253 in S @ 5.500";7253 in S @ 6.500"; 7253 in S @7.500" from left
		7005	1		EA		1
		7061	2		EA		1
		7253	3		EA		1
9230334	T	1030-S	2	23	IN		7036 in Left; 7036 in Right
		7003	2		EA		1
		7036	4		EA		1
9230335	U	1010-S	2	8	IN		7051 in R Left @ 0.5"; 7051 in R Left @ 1.5";7051 in R Left @ 2.5";7051 in R Left @ 7.5"; 7051 in R Left @ 6.5"; 7051 in R Left @ 5.5"
		7005	2		EA		1
		7051	12		EA		1
9230336	V	1020-S	4	4	IN		1020-S
		7000	4		EA		1
9230337	W	1030-S	2	9.5	IN		7036 in Left; 7086 Right
		7003	2		EA		1
		7036	2		EA		1
		7086	2		EA		1
9230338	X	1030-S	2	18.5	IN		7086 Right
		7003	2		EA		1
		7086	2		EA		1
9230339	Y	1030-S	1	48	IN		7051 in V Left @ 0.5"; 7051 in VV Left @ 0.5"; 7051 in U Left @ 0.5"; 7051 in V Right @ 0.5"; 7051 in VV Right @ 0.5"; 7051 in U Right @ 0.5";
		7003	1		EA		1
		7051	6		EA		1
9230340	Z	1020-S	2	15	IN		7042 in E Left; 7042 in H Left; 7051 in T Right @ 0.5"; 7051 in T Right @ 1.5"
		7000	2		EA		1
		7042	4		EA		1
		7051	4		EA		1
9230341	AA	1020-S	2	11	IN		1020-S
		7000	2		EA		1
9230906	AB	1010-S	2	17	IN		7061 in Left; 7061 in Right, 7051 in S Left @ 2.250", 7051 in S Left @ 10.375"
		7005	2		EA		1
		7061	4		EA		1
		7051	4		EA		1
9230907	AC	1010-S	2	10	IN		7061 in Left; 7061 in Right, 7051 in S @ 4.250"
		7005	2		EA		1
		7061	4				1
		7051	2				1
9230908	AD	1010-S	2	12	IN		7061 in Left, 7051 in S @ .500", 7051 in S @ 11.500"
		7005	2		EA		1
		7061	2		EA		1
		7051	4		EA		1
9230909	AE	1020-S	2	5	IN		1020-S
		7005	2		EA		1
9232565	AF	2565	14		EA		1
9232570	AG	2570	8		EA		1
9236850	AH	6850	2		EA		1
9230309F	AI	1030-S	1	21.75	IN		7061 in Left; 7061 in Right, one hole on each side, same channel
		7003	1		EA		1
		7061	2		EA		1
9230311a	AJ	1010-S	4	6	IN		7066 @ 45 degrees in Left w/ 7083 Counterbore
		7005	4		EA		1
		7066	4		EA		1
		7083	4		EA		1
9230311b	AK	1010-S	4	6	IN		1010-S
		7005	4		EA		1
9230314B	AL	1010-S	2	11	IN		7042 in C Left; 7042 in A Left; 7061 in Right
		7005	2		EA		1
		7042	4		EA		1
		7061	2		EA		1
9234119	AM	4119	34		EA		1
9234176	AN	4176	16		EA		1
9234136	AO	4136	2		EA		1
9234015	AP	4015	11		EA		1
9234166	AQ	4166	4		EA		1
9234118	AR	4118	8		EA		1
9234107	AS	4107	2		EA		1
9233393		3393	200		EA		1
9233381		3381	36		EA		1
9233395		3395	20		EA		1
9234503	AT	4503	4		EA		1
9233321		3321	24		EA		1
9233305		3305	16		EA		1
9233307		3307	12		EA		1
9233065		3065	12		EA		1
9233080		3080	12		EA		1
9233258		3258	100		EA		1
9233376		3376	24		EA		1
9233416		3059	12		EA		1
9233416		3382	12		EA		1
9233822		3497	12		EA		1
9233822		3497	24		EA		1
9236416	AU	6416	2		EA		10 S 4" SINGLE FLANGE BEARINGBRAKE KIT READY

9236540		11-6540	4		EA		M6 X 40mm SHCS [BLACK]

## Bottom Mount Pedal Frame
Tag	Tag	Part #	Qty	Length Each	Units	Total Wgt(lbs)	80/20 Description	Each	Price
				(or area)			Note:all extrusion dimensions start at the left end	$	$

9230906		1010-S	2	17	IN		7061 in Left; 7061 in Right, 7051 in S Left @ 2.250", 7051 in S Left @ 10.375"
		7005	2		EA		1
		7061	4		EA		1
		7051	4		EA		1
9233381		3381	8		EA		1
9230907		1010-S	2	10	IN		7061 in Left; 7061 in Right, 7051 in S @ 4.250"
		7005	2		EA		1
		7061	4				1
		7051	2				1
9230908	AD	1010-S	2	12	IN		7061 in Left, 7051 in S @ .500", 7051 in S @ 11.500"
		7005	2		EA		1
		7061	2		EA		1
		7051	4		EA		1

## Base Cockpit
Tag	Tag	Part #	Qty	Length Each	Units	Total Wgt(lbs)	80/20 Description	Each	Price
				(or area)			Note:all extrusion dimensions start at the left end	$	$

9230301	A	1030-S	2	38.25	IN		7036 Left; 7036 Right
		7003	2		EA		1
		7036	2		EA		1
9233381		3381	6		EA		1
9230303	B	1010-S	2	22	IN		7051 in S @ .500" Left; 7051 in S @ 1.500" Left; 7051 in S @ 2.500" Left, 7061 in Right
		7005	2		EA		1
		7051	6		EA		1
		7061	2		EA		1